## 读取区
序号 | Modbus地址 | 信号名称 | 说明
【Buffer状态区】
1 | 0 | Buffer编号 | 1~15，每台PLC固定值
2 | 1 | Buffer报警汇总 | 0=正常 1=有报警
| 【各站货物状态区】 |  | 0=空 1=有货已存储 2=AGV正在放货 3=AGV正在取货 4=报警
3 | 2 | 站1 货物状态 | 0=空 1=有货已存储 2=AGV正在放货 3=AGV正在取货 4=报警
4 | 3 | 站2 货物状态 | 0=空 1=有货已存储 2=AGV正在放货 3=AGV正在取货 4=报警
5 | 4 | 站3 货物状态 | 0=空 1=有货已存储 2=AGV正在放货 3=AGV正在取货 4=报警
6 | 5 | 站4 货物状态 | 0=空 1=有货已存储 2=AGV正在放货 3=AGV正在取货 4=报警
7 | 6 | 站5 货物状态 | 0=空 1=有货已存储 2=AGV正在放货 3=AGV正在取货 4=报警
8 | 7 | 站6 货物状态 | 0=空 1=有货已存储 2=AGV正在放货 3=AGV正在取货 4=报警
9 | 8 | 站7 货物状态 | 0=空 1=有货已存储 2=AGV正在放货 3=AGV正在取货 4=报警
10 | 9 | 站8 货物状态 | 0=空 1=有货已存储 2=AGV正在放货 3=AGV正在取货 4=报警
11 | 10 | 站9 货物状态 | 0=空 1=有货已存储 2=AGV正在放货 3=AGV正在取货 4=报警
12 | 11 | 站10 货物状态 | 0=空 1=有货已存储 2=AGV正在放货 3=AGV正在取货 4=报警
13 | 12 | 站11 货物状态 | 0=空 1=有货已存储 2=AGV正在放货 3=AGV正在取货 4=报警
14 | 13 | 站12 货物状态 | 0=空 1=有货已存储 2=AGV正在放货 3=AGV正在取货 4=报警
15 | 14 | 站13 货物状态 | 0=空 1=有货已存储 2=AGV正在放货 3=AGV正在取货 4=报警
16 | 15 | 站14 货物状态 | 0=空 1=有货已存储 2=AGV正在放货 3=AGV正在取货 4=报警
17 | 16 | 站15 货物状态 | 0=空 1=有货已存储 2=AGV正在放货 3=AGV正在取货 4=报警
18 | 17 | 站16 货物状态 | 0=空 1=有货已存储 2=AGV正在放货 3=AGV正在取货 4=报警
| 【各站报警码】 |  | 0=正常 N=报警码
19 | 18 | 站1 报警码 | 0=正常 N=报警码
20 | 19 | 站2 报警码 | 0=正常 N=报警码
21 | 20 | 站3 报警码 | 0=正常 N=报警码
22 | 21 | 站4 报警码 | 0=正常 N=报警码
23 | 22 | 站5 报警码 | 0=正常 N=报警码
24 | 23 | 站6 报警码 | 0=正常 N=报警码
25 | 24 | 站7 报警码 | 0=正常 N=报警码
26 | 25 | 站8 报警码 | 0=正常 N=报警码
27 | 26 | 站9 报警码 | 0=正常 N=报警码
28 | 27 | 站10 报警码 | 0=正常 N=报警码
29 | 28 | 站11 报警码 | 0=正常 N=报警码
30 | 29 | 站12 报警码 | 0=正常 N=报警码
31 | 30 | 站13 报警码 | 0=正常 N=报警码
32 | 31 | 站14 报警码 | 0=正常 N=报警码
33 | 32 | 站15 报警码 | 0=正常 N=报警码
34 | 33 | 站16 报警码 | 0=正常 N=报警码
| 【各站控制状态】 |  | 0=正常(InService) 1=禁用(OutOfService)
35 | 34 | 站1 控制状态 | 0=正常 1=禁用
36 | 35 | 站2 控制状态 | 0=正常 1=禁用
37 | 36 | 站3 控制状态 | 0=正常 1=禁用
38 | 37 | 站4 控制状态 | 0=正常 1=禁用
39 | 38 | 站5 控制状态 | 0=正常 1=禁用
40 | 39 | 站6 控制状态 | 0=正常 1=禁用
41 | 40 | 站7 控制状态 | 0=正常 1=禁用
42 | 41 | 站8 控制状态 | 0=正常 1=禁用
43 | 42 | 站9 控制状态 | 0=正常 1=禁用
44 | 43 | 站10 控制状态 | 0=正常 1=禁用
45 | 44 | 站11 控制状态 | 0=正常 1=禁用
46 | 45 | 站12 控制状态 | 0=正常 1=禁用
47 | 46 | 站13 控制状态 | 0=正常 1=禁用
48 | 47 | 站14 控制状态 | 0=正常 1=禁用
49 | 48 | 站15 控制状态 | 0=正常 1=禁用
50 | 49 | 站16 控制状态 | 0=正常 1=禁用
| 【货物ID存储区】 |  | 各站当前货物编号。每站16寄存器=32字符ASCII [V8: 8reg->16reg]
51 | 50~65 | 站1 货物ID | 16寄存器=32字符ASCII [V8变更]
52 | 66~81 | 站2 货物ID | 16寄存器=32字符ASCII [V8变更]
53 | 82~97 | 站3 货物ID | 16寄存器=32字符ASCII [V8变更]
54 | 98~113 | 站4 货物ID | 16寄存器=32字符ASCII [V8变更]
55 | 114~129 | 站5 货物ID | 16寄存器=32字符ASCII [V8变更]
56 | 130~145 | 站6 货物ID | 16寄存器=32字符ASCII [V8变更]
57 | 146~161 | 站7 货物ID | 16寄存器=32字符ASCII [V8变更]
58 | 162~177 | 站8 货物ID | 16寄存器=32字符ASCII [V8变更]
59 | 178~193 | 站9 货物ID | 16寄存器=32字符ASCII [V8变更]
60 | 194~209 | 站10 货物ID | 16寄存器=32字符ASCII [V8变更]
61 | 210~225 | 站11 货物ID | 16寄存器=32字符ASCII [V8变更]
62 | 226~241 | 站12 货物ID | 16寄存器=32字符ASCII [V8变更]
63 | 242~257 | 站13 货物ID | 16寄存器=32字符ASCII [V8变更]
64 | 258~273 | 站14 货物ID | 16寄存器=32字符ASCII [V8变更]
65 | 274~289 | 站15 货物ID | 16寄存器=32字符ASCII [V8变更]
66 | 290~305 | 站16 货物ID | 16寄存器=32字符ASCII [V8变更]
| 【条码扫描上报表 (握手协议)】 |  | 340为双手握标志 [V8: 地址229->340, 扫描数据8reg->16reg]
67 | 323 | 扫描站号 | 1~16 [V8: 220->323]
68 | 324~339 | 条码扫描数据 | 16寄存器=32字符ASCII [V8: 8reg->16reg]
69 | 340 | 握手标志 (读/写双用) | 1=PLC数据就绪 -> 0=BufferC应答确认 [V8: 229->340]
| 【反馈码回读】 |  | PLC收到写入命令后原值返回 [V8: 200~216 -> 306~322]
70 | 306 | 命令号回读
71 | 307 | 站1 操作反馈 | [V8地址变更]
72 | 308 | 站2 操作反馈 | [V8地址变更]
73 | 309 | 站3 操作反馈 | [V8地址变更]
74 | 310 | 站4 操作反馈 | [V8地址变更]
75 | 311 | 站5 操作反馈 | [V8地址变更]
76 | 312 | 站6 操作反馈 | [V8地址变更]
77 | 313 | 站7 操作反馈 | [V8地址变更]
78 | 314 | 站8 操作反馈 | [V8地址变更]
79 | 315 | 站9 操作反馈 | [V8地址变更]
80 | 316 | 站10 操作反馈 | [V8地址变更]
81 | 317 | 站11 操作反馈 | [V8地址变更]
82 | 318 | 站12 操作反馈 | [V8地址变更]
83 | 319 | 站13 操作反馈 | [V8地址变更]
84 | 320 | 站14 操作反馈 | [V8地址变更]
85 | 321 | 站15 操作反馈 | [V8地址变更]
86 | 322 | 站16 操作反馈 | [V8地址变更]

## 写入区
序号 | Modbus地址 | 信号名称 | 说明
| 【命令号】 |  | BufferC内部编号1~65535
1 | 400 | 命令号 | 1~65535，同时PLC回读到地址306 [V8: 306回读]
| 【扫描应答】 |  | BufferC检测340=1后处理，完成后写0应答 [V8: 229->340]
2 | 340 | 扫描应答 | 0=已确认。地址340双用: PLC写1上报, BufferC写0应答 [V8变更]
| 【各站操作命令】 |  | 0=无 1=写入货物ID 2=删除货物ID
3 | 401 | 站1 操作命令 | 0=无 1=写入(<-MCS/AGVC/扫描枪) 2=删除(<-MCS)
4 | 402 | 站2 操作命令 | 0=无 1=写入(<-MCS/AGVC/扫描枪) 2=删除(<-MCS)
5 | 403 | 站3 操作命令 | 0=无 1=写入(<-MCS/AGVC/扫描枪) 2=删除(<-MCS)
6 | 404 | 站4 操作命令 | 0=无 1=写入(<-MCS/AGVC/扫描枪) 2=删除(<-MCS)
7 | 405 | 站5 操作命令 | 0=无 1=写入(<-MCS/AGVC/扫描枪) 2=删除(<-MCS)
8 | 406 | 站6 操作命令 | 0=无 1=写入(<-MCS/AGVC/扫描枪) 2=删除(<-MCS)
9 | 407 | 站7 操作命令 | 0=无 1=写入(<-MCS/AGVC/扫描枪) 2=删除(<-MCS)
10 | 408 | 站8 操作命令 | 0=无 1=写入(<-MCS/AGVC/扫描枪) 2=删除(<-MCS)
11 | 409 | 站9 操作命令 | 0=无 1=写入(<-MCS/AGVC/扫描枪) 2=删除(<-MCS)
12 | 410 | 站10 操作命令 | 0=无 1=写入(<-MCS/AGVC/扫描枪) 2=删除(<-MCS)
13 | 411 | 站11 操作命令 | 0=无 1=写入(<-MCS/AGVC/扫描枪) 2=删除(<-MCS)
14 | 412 | 站12 操作命令 | 0=无 1=写入(<-MCS/AGVC/扫描枪) 2=删除(<-MCS)
15 | 413 | 站13 操作命令 | 0=无 1=写入(<-MCS/AGVC/扫描枪) 2=删除(<-MCS)
16 | 414 | 站14 操作命令 | 0=无 1=写入(<-MCS/AGVC/扫描枪) 2=删除(<-MCS)
17 | 415 | 站15 操作命令 | 0=无 1=写入(<-MCS/AGVC/扫描枪) 2=删除(<-MCS)
18 | 416 | 站16 操作命令 | 0=无 1=写入(<-MCS/AGVC/扫描枪) 2=删除(<-MCS)
| 【货物ID写入】 |  | 将货物ID(ASCII)写入。当站操作命令=1时PLC执行。每站16寄存器=32字符 [V8: 8reg->16reg]
19 | 417~432 | 站1 货物ID写入 | 16寄存器=32字符ASCII，来源: MCS / AGVC / 扫描枪 [V8变更]
20 | 433~448 | 站2 货物ID写入 | 16寄存器=32字符ASCII，来源: MCS / AGVC / 扫描枪 [V8变更]
21 | 449~464 | 站3 货物ID写入 | 16寄存器=32字符ASCII，来源: MCS / AGVC / 扫描枪 [V8变更]
22 | 465~480 | 站4 货物ID写入 | 16寄存器=32字符ASCII，来源: MCS / AGVC / 扫描枪 [V8变更]
23 | 481~496 | 站5 货物ID写入 | 16寄存器=32字符ASCII，来源: MCS / AGVC / 扫描枪 [V8变更]
24 | 497~512 | 站6 货物ID写入 | 16寄存器=32字符ASCII，来源: MCS / AGVC / 扫描枪 [V8变更]
25 | 513~528 | 站7 货物ID写入 | 16寄存器=32字符ASCII，来源: MCS / AGVC / 扫描枪 [V8变更]
26 | 529~544 | 站8 货物ID写入 | 16寄存器=32字符ASCII，来源: MCS / AGVC / 扫描枪 [V8变更]
27 | 545~560 | 站9 货物ID写入 | 16寄存器=32字符ASCII，来源: MCS / AGVC / 扫描枪 [V8变更]
28 | 561~576 | 站10 货物ID写入 | 16寄存器=32字符ASCII，来源: MCS / AGVC / 扫描枪 [V8变更]
29 | 577~592 | 站11 货物ID写入 | 16寄存器=32字符ASCII，来源: MCS / AGVC / 扫描枪 [V8变更]
30 | 593~608 | 站12 货物ID写入 | 16寄存器=32字符ASCII，来源: MCS / AGVC / 扫描枪 [V8变更]
31 | 609~624 | 站13 货物ID写入 | 16寄存器=32字符ASCII，来源: MCS / AGVC / 扫描枪 [V8变更]
32 | 625~640 | 站14 货物ID写入 | 16寄存器=32字符ASCII，来源: MCS / AGVC / 扫描枪 [V8变更]
33 | 641~656 | 站15 货物ID写入 | 16寄存器=32字符ASCII，来源: MCS / AGVC / 扫描枪 [V8变更]
34 | 657~672 | 站16 货物ID写入 | 16寄存器=32字符ASCII，来源: MCS / AGVC / 扫描枪 [V8变更]

## 地址总览
WORD区 (Holding Register 0-1023) 地址分配
区域 | 地址范围 | 内容
读取区 | 0~340 | 编号/报警/站状态/报警码/控制状态/货物ID/反馈回读/条码扫描/握手 [V8: 扩展至340]
(预留) | 341~399
写入区 | 400~672 | 命令号/扫描应答/站操作命令/货物ID写入 [V8: 扩展至672]
(预留) | 673~1023
BOOL区 (Coil) | 0~1023 | 全部预留，待扩展使用
V8 变更说明 (2026-07-27)
货物ID存储 | 8寄存器(16字符ASCII) -> 16寄存器(32字符ASCII)
条码扫描数据 | 8寄存器(16字符ASCII) -> 16寄存器(32字符ASCII)
反馈码回读 | 地址 200~216 -> 306~322
扫描站号 | 地址 220 -> 323
握手/扫描应答标志 | 地址 229 -> 340 (读/写双用)
读取区范围 | 0~229 -> 0~340
写入区范围 | 400~544 -> 400~672
写入区 货物ID写入 | 417~544 (8reg/站) -> 417~672 (16reg/站)
版本历史
版本 | 日期 | 说明
V8 | 2026-07-27 | 货物ID 16->32字符ASCII，条码扫描 16->32字符ASCII，地址连续重排
V7 | 2026-07-21 | 上一版本 (16字符ASCII)